## Grad Glina - Kino - Razglas
R.br. | Opis | Model | Mjera | Količina | Jed. cijena u [kn] | Ukupna cijena [kn]
1.1 | DIGITALNI KINO PROJEKTOR |  | kom | 1
Reprodukcija 2D i 3D sadržaja sukladno DCI specifikacijama
Uređaj posjeduje certifikat o sukladnosti sa DCI specifikacijama
DLP tehnologija
Mogućnost nadogradnje sa IMB ili IMS arhitekturom digitalnog kino poslužitelja
Reprodukcija digitalnog zapisa:
- Podržane rezolucije sadržaja za reprodukciju: 2K
- Izvorna rezolucija: 2048 x 1080 piksela
Mogućnost nadogradnje:
- Mogućnost nadogradnje Dolby 3D sustavom integriranim unutar projektora
Podrška za reprodukciju 3D sadržaja sa 144 Hz, Tripple Flash tehnologija
Kontrast: najmanje 1800:1
Mogućnost upravljanja svim parametrima projektora:
- Putem PC panela osjetljivog na dodir
- Klijentska aplikacija
- SNMP agent
Predpodešene postavke za automatsko postavljanje sustava za rad na DCI formatima:
- 1.85 (1998x1080) 2D
- 2.39 (2048x858) 2D
Predpodešene postavke za automatsko postavljanje sustava za rad na ne-DCI formatima:
- Za HD izvore signala: 1.78 (1920x1080p), Single-Link DVI-D, 4:4:4 RGB, ITU-R BT.709
- Za PAL izvore signala: 1.78, Single-Link DVI-D, ITU-R BT. 601
Mogućnost rada sa 24 fps (2D), 48 fps (3D) te do 60 fps (High Frame Rate, 2D) i 120 fps (High Frame Rate, 3D) bez potrebe hardverske nadogradnje
Sučelja za priključak:
- Mrežni RJ-45 konektor
- Za integraciju u TMS/SMS i drugo vanjsko upravljanje projektorom
- Za 3D nadogradnju vanjskim samostojnim uređajem
Lampa, kao dio kompleta:
- Izlazna snaga lampe koja omogućava postizanje osvjetljenosti od najmanje 14 fL
- Mogućnost korištenja lampi različitih proizvođača
Objektiv:
- Odabran tako da omogućava maksimalnu iskorištenost površine raspoloživog platna
- Podržan od strane proizvođača projektora i kompatibilan s nuđenim projektorom
- Jedan ili više komada potrebnih za ispunjavanja uvjeta
- Omogućava pravilnu reprodukciju slike u formatima:
- 1.78 - rezolucija 1920x1080 piksela
- 1.85 - rezolucija 1998x1080 piksela
- 2.39 - rezolucija 2048x858 piksela
- Motorizirana funkcija povećanja (Zoom) i fokusiranja (Focus)
- Automatizirani odabir postavki za sve podržane formate
Montaža projektora na ponuđeno postolje za smještaj
Kučište: Hermetički zaštičen DMD i svjetlosni pogon projektora
Interni alati za testiranje i samodijagnostiku kvarova svih ključnih komponenti
Uvjeti projekcije:
- Dimenzije platna najmanje: 9.20 x 3.85 m
- Udaljenost projekcije: 25 m
Minimalna jačina izlaznog svjetlosnog snopa iz projektora: 9.000 lm
Garancija: Najmanje 2 godine
1.2 | UPRAVLJAČKI PANEL |  | komplet | 1
PC panel, tablet računalo
Microsoft Windows operacijski sustav, Windows 7 ili napredniji
Površina osjetljiva na dodir, MultiTouch
Veličina zaslona: Najmanje 8"
Uključuje sve potrebne komponente za rad
Minimalne karakteristike: Intel Atom min 1.86 GHz, 2 GB RAM, 32 GB eMMC ili slično, 1280 x 800 rezolucija, WiFi sučelje, Bluetooth, mUSB,
Garancija: Najmanje 1 godina
1.3 | TEHNOLOŠKI ORMARIĆ ZA SMJEŠTAJ OPREME |  | komplet | 1
Metalna konstrukcija
Smještaj opreme prema normi IEC 297, 19"
Mogućnost smještaja opreme težine do 150 kg na gornju plohu ormarića
Uključuje prostor širine 19" za smještaj opreme u unutrašnosti ormarića
Omogućen pristup opremi sa svih strana
Mogućnost regulacija nagiba gornje plohe ormrića do najmanje 5°
Mogućnost ugradnje opreme: Min visina 12H
Visina gornje plohe: Min 900 mm
Uključuje:
- Sve potrebne elemente za montažu projektora: vodilice, vijke, adaptere i dr.
- Sve potrebne elemente napajanja svih ugrađenih uređaja
Garancija: Najmanje 2 godine
1.4 | BESPREKIDNO NAPAJANJE |  | kom | 1
Nazivna snaga najmanje 1.0 kVA, 230V, 50 Hz
Stabilizacija izlaznog napona
Tip konektora: IEC-320
Najmanje 4 priključnice sa prenaponskom zaštitom
Autonomija: Najmanje 5 min
Mogućnost udaljenog nadzora
Ugradnja u 19" ormarić
Komponente sustava spojene na besprekidno napajanje:
- Digitalni poslužitelj
- Upravljački Sustav digitalnog kino projektora
- Sustav za udaljeni nadzor digitalnog poslužitelja
- Telekomunikacijska oprema važna za omogućavanje udaljenog pristupa
Garancija: Najmanje 2 godine
1.5 | PROJEKCIJSKO KINO PLATNO |  | komplet | 1
Dimenzije projekcijske slike na platnu površine najmanje: 9.30 x 3.90 m
Izvedba: Perforirano, srebrna boja, PVC sa aluminijskim premazom za povečanje refleksije
Pojačanje: Najmanje 2.4
Veličina perforacije: Najviše 1.2mm
Gustoća perforacije: Najviše 5%
Težina: Najviše 0.5kg/m2
Razmak otvora za pričvršćenje: Najviše 200mm
Klasa zapaljivosti: DIN 4102 - B1, teško zapaljiv
Montaža na postojeću konstrukciju uz potrebne dorade radi učvršćivanja okvira
1.6 | DIGITALNI PROCESOR ZVUKA |  | kom | 1
Reprodukcija zvuka sa digitalnih kino sadržaja, reklamnih i drugih alternativnih sadržaja
Audio ulazi:
- Digital 1 - Najmanje 4x AES 25-pin, četiri AES/EBU parova kanala
- Digital 2, 3 - Najmanje 1x AES male BNC konektor, nebalansirani, SMPTE 276M
- Digital 4 - Optical Toslink
- Višekanalni analogni ulaz - 8 kanala
- Mikrofonski ulaz, XLR konektor
- Nonsync ulaz - 2-kanalni RCA connector
Izlazi:
- Glavni izlaz: 8-kanalni
- Pomoćni izlaz: 2 kanala, nebalansirani analogni
- Za osobe oštečena sluha: 1 kanal, nebalansirani analogni
Ostali ulazi/izlazi:
- Ethernet, Autmation (25-pin), RS-232, Remote, USB
Podržani audio formati:
- PCM: 44.1, 48, i 96 kHz; 16-, 20-, i 24-bitni
- Dolby Digital (AC-3): Do 5.1 kanala
- Dolby Pro Logic: L, C, R, i S (programski podesivi)
- Dolby Pro Logic II: L, C, R, Ls, i Rs (programski podesivi)
- Dolby Surround EX: L, C, R, Ls, Rs, Bsl, Bsr i SW
- Dolby Surround 7.1: L, C, R, Ls, Rs, Bsl, Bsr i SW
- Nonsync: L, R, i S (programski podesivi)
Sučelje za upravljanje:
- Prednji panel: Prikaz razine signala, stanja sustava i kalibracijskih informacija
- RS-232C, Ethernet
Kučište za ugradnju u 19" ormarić
2.1 | 3D PROJEKCIJSKI SUSTAV |  | komplet | 1
Mogućnost rada s ponuđenim projektorom
Mogućnost rada sa svim vodećim vrstama kino poslužitelja: Doremi, Dolby, GDC
Mogućnost rada u uvjetima projekcije na lokaciji
Mogućnost rada sa srebrnim platnom pojačanja 2.4
Mogućnost rada sa zakrivljenim i zakošenim ekranom
Pravilna reprodukciju slike u formatima:
- 1.85 - rezolucija 1998x1080 piksela
- 2.39 - rezolucija 2048x858 piksela
Atestiran od strane najmanje jednog velikog (major) hollywoodskog studija
Crosstalk parametar: Najviše 2%
Mogućnost rada sa lampom snage min 2kW
Svjetlosna efikasnost: Najmanje 15%
Tražena nazivna razina osvjetljenosti 3D projekcije: 7 fL +/- 2 fL
Mogućnost prikazivanja HFR (High Frame Rate) materijala
Mogućnost automatizacije: Najmanje Sync Pulse
Automatizirano upravljanje položajem sustava putem poslužitelja:
- Automatizirano uklanjanje uređaja prilikom reprodukcije 2D sadržaja
Garancija na dijelove: Najmanje 2 godine
2.2 | 3D NAOČALE |  | Kom | 1000
Komplatibilne sa ponuđenim 3D sustavom
Princip rada: pasivna tehnologija
Za jednokratno korištenje
Bez baterija i drugih dodataka nužnih za praćenje 3D projekcija
Format: Za odrasle osobe
2.3 | DJEČJE 3D NAOČALE |  | Kom | 1000
Komplatibilne sa ponuđenim 3D sustavom
Princip rada: pasivna tehnologija
Za jednokratno korištenje
Bez baterija i drugih dodataka nužnih za praćenje 3D projekcija
Format: Za djecu
3.1 | DVOSTAZNI KINO ZVUČNIK |  | kom | 3
Snaga: Najmanje 600W
Frekvencijski raspon: Najmanje 30Hz to 20kHz
Frekvencijski odaziv: Najmanje 40 Hz - 19 kHz (±3 dB)
Osjetljivost: Najmanje 104dB
Nominalna impendanca: HF 8 ohms, LF 4 ohms
SPL: Najmanje 130dB
Mogućnost rotacije HF sekcije: Najmanje ±30° horizontalno, ±10° vertikalno
Dijagram zračenja: Najmanje 90° horizontalno, 50° vertikalno
3.2 | SUBWOOFER ZVUČNIK |  | kom | 1
Sastav: Dvostruki sustav, najmanje 18"
Konstantni pink noise snaga: Najmanje 1200 Watts
Konstantna programirana snaga: Najmanje 2400 Watts
Maksimalna vršna snaga: Najmanje 4800 Watts
Osjetljivost: Najmanje 50 Hz to 500 Hz; 101 dB, 1W @ 1m
Frekvencijski odaziv (-10 dB): Najmanje 22 Hz
3.3 | KOMPAKTNI KINO SURROUND ZVUČNIK |  | kom | 12
Frekvencijski raspon: Najmanje 45 Hz - 18 kHz (-10 dB)
Frekvencijski odaziv: Najmanje 75 Hz - 16 kHz (±3 dB)
Snaga: Najmanje 150W
Osjetljivost: Najmanje 94 dB SPL
Nominalna Impedanca: 8 ohms
Horizontalno pokrivanje: Najmanje 100° prosjećno; Najmanje 400 Hz to 12 kHz
Vertikalno pokrivanje: Najmanje 80° prosjećno; Najmanje 400 Hz to 12 kHz
Priključnice sa gornje strane zvučnika radi lake montaže
Nagib kučišta: Najmanje 20°
3.4 | NOSAČ ZA KINO ZVUČNIK |  | kom | 12
Zidna montaža, nosivost potrebna za montažu ponuđenih zvučnika
3.5 | AUDIO MONITORSKI SUSTAV |  | kom | 1
Nadzor rada procesora i audio pojačala
8 kanala za nadzor rada pojačala: L,C, R, Ls, Rs, Bsl, Bsr, Sub
Zasebno podešavanje svakog pojedinog kanala
Zasebno podešavanje audio pojačala i procesora
HD15 konektori za spajanje na pojačala
Balansirani ulazi i izlazi
Pregled stanja sustava i upravljanje putem prednjeg panela, VU metar
Integrirani zvučnik
Kučište za ugradnju u 19" ormarić
3.6 | PROFESIONALNO AUDIO POJAČALO |  | kom | 1
Tip: Poluvodičko, 2-kanalno
Integrirana DSP obrada signala: Ulazna i izlazna EQ, crossover filteri, izlazni limiter
Frekvencijski odaziv (1W / 4 ohm): Min +0/–1 dB u rasponu 20Hz - 20 kHz
Audio ulaz elektronski balansiran
Odnos signal-šum: Najmanje 100 dB
Modovi konfiguracije: stereo i bridged mono
Snaga: Najmanje 275W na 8 ohm Stereo (po kanalu), 0.5% THD
Mogućnost izravnog povezivanja sa monitorskim sustavom
Indikatori stanja na prednjem panelu
Kučište za ugradnju u 19" ormarić
3.7 | PROFESIONALNO AUDIO POJAČALO |  | kom | 6
Tip: Poluvodičko, 2-kanalno
Integrirana DSP obrada signala: Ulazna i izlazna EQ, crossover filteri, izlazni limiter
Frekvencijski odaziv (1W / 4 ohm): Min +0/–1 dB u rasponu 20Hz - 20 kHz
Audio ulaz elektronski balansiran
Odnos signal-šum: Najmanje 100 dB
Modovi konfiguracije: stereo i bridged mono
Snaga: Najmanje 475W na 8 ohm Stereo (po kanalu), 0.5% THD
Mogućnost izravnog povezivanja sa monitorskim sustavom
Indikatori stanja na prednjem panelu
Kučište za ugradnju u 19" ormarić
3.8 | TEHNOLOŠKI ORMARIĆ ZA SMJEŠTAJ OPREME |  | komplet | 1
Metalna konstrukcija
Smještaj opreme prema normi IEC 297, 19"
Uključuje prostor širine 19" za smještaj opreme u unutrašnosti ormarića
Mogućnost ugradnje opreme: Min visina 32U
Uključuje:
- Sve potrebne elemente za montažu projektora: vodilice, vijke, adaptere i dr.
- Sve potrebne elemente napajanja svih ugrađenih uređaja
Strujna letva za napajanje uređaja
Garancija: Najmanje 2 godine
3.9 | PROFESIONALNI ZVUČNIČKI KABEL |  | m | 500
Visoko kvalitetni zvučnički kabel, min 2x1.5mm2
3.10 | PROFESIONALNI ZVUČNIČKI KABEL |  | m | 400
Visoko kvalitetni zvučnički kabel, min 2x4.0mm2
4.1 | BEŽIČNI MIKROFONSKI KOMPLET S RUČNIM ODAŠILJAČEM |  | kom | 2
UHF ručni odašiljač:
- Ukupno frekvencijsko područje: 650 MHz – 865MHz
- Broj radnih kanala: Najmanje 1200
- S/N: Najmanje 120 dB(A)
- Max. snaga: Najmanje 50mW (ERP)
- Sinkronizacija i podešavanje sa prijamnikom putem IC porta
- Napajanje: baterijsko 2 x 1,5V; AA ili NiMH accu
- Mogućnost punjenja baterija bez vađenja iz kučišta
Dinamička mikrofonska kapsula:
- Supercardioid, najmanje 60-20.000Hz
- Osjetljivost: Najmanje 2,2mV/Pa
- Max SPL: Najmanje 147dB@1%THD; 156@3%THD
UHF diversity prijamnik:
- Ukupno frekvencijsko područje: 650 MHz – 865MHz
- Broj radnih kanala: Najmanje 1200
- Audio izlazi: 1 x simetrični (XLR 3p); 1 x asimetrični (6,3TRS)
- Izlazna razina: mikrofonska ili linijska -30 do 0dBm
- Prikaz stanja sustava: status baterije odašiljača, RF razina, audio razina, radna frekvencija
- Mogućnost automatskog podešavanja sustava mikrofona
- Podešavanje odašiljača putem IC radijatora
- Antene: Diversity, BNC
- Montaža: 19" ormarić
- Antene: Diversity, BNC
- Montaža: 19" ormarić
4.2 | Podni mikrofonski stalak |  | kom | 2
S preklopnom rukom, crna boja
Podesive visine: Najmanje 90 -160 cm
4.3 | AKTIVNI PRIJENOSNI ZVUĆNIČKI SUSTAV |  | kom | 2
Tip: Dvostazni s ugrađenim pojačalom
Frekvencijski raspon: Najmanje 45Hz - 19kHz
Frekvencijski odaziv: Najmanje 60Hz - 18kHz
Nominalna pokrivenost: Najmanje 90ºx50º
Snaga: Najmanje 1500W
Maksimalni SPL: Najmanje 135dB @ 1m
Ulazi:
- XLR linijski
- ¼" Mic/Instrument, loop through
Ekvalizacija za monitorski način rada, DSP input section, crossover, dynamic limiting, component optimization, selectable system EQ
Regulacija glasnoće, signalizacija preopterećenja
4.4 | AKTIVNI PRIJENOSNI SUBWOOFER ZVUČNIK |  | kom | 2
Frekvencijski raspon: Najmanje 30Hz - 100Hz
Frekvencijski odaziv: Najmanje 40Hz - 85Hz
Snaga: Najmanje 1500W
Maksimalni SPL: Najmanje 130dB peak
Ulazi:
- XLR linijski
- ¼" Mic/Instrument, loop through
4.5 | NOSAČ ZA ZVUČNIK |  | komplet | 2
Podni nosač za ponuđene zvučnike
4.6 | DIGITALNI RAZGLASNI PROCESOR |  | kom | 1
Broj line ulaza: najmanje 2 (simetrično)
Broj line izlaza: najmanje 6 (simetrično)
Stereo eliminator povratne veze s 12 noch filtera
Dvostruki 28 band EQ
Stereo multiband parametrički EQ
Funkcija kašnjenja (delay)
Automatska EQ funkcija
Izlazni limiter
24bit AD/DA pretvornik
Kompresor funkcija
Montaža: 19” rack mount, 1HE
4.7 | DIGITALNO TONSKO MJEŠALO SA SNIMAČEM |  | kom | 1
All-in-one rješenje za miješanje i snimanje
Višekanalna reprodukcija sadržaja
Najmanje 2-kanalno snimanje
Format snimanja: WAV 48kHz/44.1kHz na 16-bit ili 24-bit
Najmanje 2 XLR/Combo mikrofonska ulaza s 48V fantomskim napajanjem
Pohrana na SDHC karticu, podrška za kartice do najmanje 32GB
USB hub, najmanje 2x1
Uključena SDHC kartica kapaciteta najmanje 2GB
Podržana funkcionalonst: Najmanje efekti, EQ, kompresor
Spajanje na računalo: USB
Najmanje 2 analogna izlaza
4.8 | MULTICORE audio kabel najmanje 12 XLR ulaza, 4 XLR povrata mim dužine 35m |  | komplet | 1
5.1 | INSTALACIJSKI MATERIJAL |  | komplet | 1
Komplet audio i zvučničkih kablova, priključnica i ostalog instalacijskog materijala za povezivanje pojačala i zvučnika
5.2 | INSTALACIJA, DOKUMENTACIJA, OBUKA KORISNIKA |  | komplet | 1
Instalacija uključuje:
- Instalacija audio sustava:
- Izrada audio projekta za dvoranu
- Povlačenje zvučničkih kablova
- Montaža zvučnika, procesora i audio pojačala na predviđena mjesta za montažu
- Podešavanje postavki dvorane od Dolby certificiranog instalatera s profesionalnim mjernim instrumentima
- Spajanje i testiranje audio opreme u tehnološkom ormaru
- Povezivanje audio opreme sa digitalnom kino opremom:
- Podešavanje macro naredbi
- Integracija uređaja na hardverskoj i softverskoj razini
- Integracija audio sustava u sustav upravljanja
- Obuka korisnika za rad sa sustavom
- Instalaciju platna
- Instalaciju 3D digitalnog kino sustava:
- Sve potrebne postupke za spajanje opreme do pune funkcionalnosti sustava
- Razmještaj audio opreme u projekcijskom prostoru u skladu sa novom organizacijom sustava
- Uspostavu funkcionalnosti SMS upravljanja:
- Integrirano upravljanje digitalnim kino poslužiteljem i projektorom
- Integrirano upravljanje digitalnim audio sustavom
- Integrirano upravljanje svim drugim upravljivim elementima prostora (rasvjeta, platno, zastori, vrata)
- Uspostavu funkcionalnosti udaljenog nadzora i upravljanja sustavom
- Puštanje u rad sustava i testiranje svih komponenti i postupaka u sustavu
- Povezivanje sustava na središnji nadzorni sustav / NOC
- Uspostava pretpostavki za spajanje na centralizirani udaljeni TMS sustav i automatsku distribuciju digitalnih ključeva
Instalacija ne uključuje:
- Pripremu strujnih instalacija potrebnih za napajanje opreme (premještanje, instalacija novih strujnih vodova)
- Fizičko razmještanje 35mm projektora
Prilagodbu prostora za smještaj projektora
- Prilagodbu ulaznih puteva za unos komponenti sustava u prostor projekcije (vrata, stepenice, prolazi)
- Prilagodbu dimenzija projekcijskog otvora
Prilagodbu projekcijskog stakla
- Ugradnju klimatizacije i izradu ventilacijskih proboja i otvora
- Širokopojasni pristup u prostoru projekcije radi udaljenog nadzora opreme
- Pripremu za integrirano upravljanje upravljivim elementima prostora (rasvjeta, platno, zastori, vrata)
Projektna dokumentacija uključuje:
- Izvedbenu dokumentaciju s prikazom svih vrsta i elemenata fizičkog spajanja opreme
- Izvedbenu dokumentaciju s prikazom konfiguracije svih aktivnih komponenata sustava
- Mjerne izvještaje o kalibraciji sustava pomoću radiospektrometra ili drugog specijaliziranog uredjaja
- Upute za rukovanje i održavanje opreme
Obuka krajnjeg korisnika za rad sa opremom:
- Obuka krajnjeg korisnika za nivo koji odgovara najmanje proizvodjačevoj certifikaciji prve razine, za 2-5 osoba
- Obuka od strane zaposlenika isporučitelja certificiranog od strane proizvodjača projektora i poslužitelja
- Jezik obuke: Hrvatski Jezik
- Trajanje: Najmanje 2x8 sati
- Lokacija: Na lokaciji instalacije
- Termin: Najkasnije 5 dana od instalacije sustava
- Obuka se sastoji iz teoretskog i praktičnog dijela:
- Teoretski dio pokriva najmanje sljedeće teme:
- Osnove digitalne kino tehnike
- Distribucija digitalnih sadržaja
- Osnove komponenti digitalnog kina
- Tijek instalacije digitalnih sustava
- Principi rada i upravljanja opremom
- Alternativni sadržaji
- Praktični dio pokriva sljedeće teme:
- Osnove rada s projektorom
- Osnove rada s poslužiteljem
- Osnove rada s procesorom zvuka
- Sustav digitalnih ključeva
- Izrada makro naredbi
- Programska nadogradnja sustava
- Otklanjanje grešaka u sustavu - osnovni nivo
UKUPNO
PDV
SVEUKUPNO