## 1. PRIPREMNI
Redni broj | Opis | Jedinica mjere | Količina | Jedinična cijena | Ukupno
I | PRIPREMNI RADOVI
1. | Pozicioniranje postojećih instalacija
Pozicioniranje postojećih instalacija prema nacrtima i vizualnim pregledom na terenu. Pažljivi ručni iskop probnih šliceva na mjestima koje odredi nadzorni inženjer radi točnog pozicioniranja (tlocrtno i visinski) postojećih instalacija u trasi objekata (cesta, oborinska kanalizacija, kanalizacija elek.komunikacijske mreže). Ucrtavanje pozicija instalacija u nacrt iskolčenja i evidentiranje u Građevinski dnevnik. Ponovno zatrpavanje šliceva u zatečenim slojevima i zatečenim materijalima s propisanim nabijanjem za pojedinu vrstu materijala. Stavka obuhvaća i prijevoz viška materijala na deponiju i troškove deponiranja.
| - obračun po m' | m' | 50 |  | 0
2. | Iskolčenje cjevovoda i okna.
| Obračun po kompletu. | kpl | 1 |  | 0
3. | Geodetski snimak izvedenog stanja
Geodetski snimak izvedenog stanja. Geodetski snimak izvođač je dužan dostaviti Investitoru u digitalnom obliku (CD/DVD), u 2 primjerka.
| Obračun po kompletu. | kpl | 1 |  | 0
I | PRIPREMNI RADOVI UKUPNO: |  |  |  | 0

## 2. ZEMLJANI
Redni broj | Opis | Jedinica mjere | Količina | Jedinična cijena | Ukupno
II | ZEMLJANI RADOVI
1. | Strojni iskop rova
Strojni iskop zemljanog materijala za polaganje cijevi od navodnjavanja u tlu C kategorije. Kanale je potrebno iskopati na dubinu od 60,0 cm, te širine 30,0 cm. U cijeni stavke je i odvoz viška materijala.
| - obračun po m3 | m3 | 110 |  | 0
2. | Izrada posteljice od pijeska
Nabava, dopremanje i izrada posteljice od pijeska 0-4 mm za postavljanje cijevi, te zatrpavanje istim materijalom 10,0 cm iznad tjemena cijevi.
| - obračun po m3 | m3 | 50 |  | 0
3. | Strojni iskop zemlje za okno
Strojni iskop zemlje za izgradnju betonskog okna u tlu C kategorije. Obračun po izvedenim radovima u sraslom stanju, sve prema nacrtima u projektu.
| - obračun po m3 | m3 | 20.8 |  | 0
4. | Fino planiranje dna okna
Planiranje na točnost +/- 2 cm, komplet sa nabijanjem podloge na zbijenost do 80 MN/m2 i priprema za postavu tampona.
| Obračun po m2. | m2 | 10.4 |  | 0
5. | Zatrpavanje kanala
Nabava, dopremanje i zatrpavanje ostatka visine rova materijalom iz iskopa. U cijeni stavke je i nabijanje materijala vibronabijačem.
| - obračun po m3 | m3 | 51 |  | 0
6. | Prijevoz na odlagalište
| Prijevoz na stalno odlagalište iskopanog i utovarenog viška materijala iz stavke III.1 na mjesto oporabe ili zbrinjavanja. Prijevoz do mjesta istovara s razastiranjem, te potrebnim osiguranjem na gradilištu i javnim prometnicama. Količina prevezenog materijala mjeri se u kubičnim metrima rastresitog materijala, sa koeficijentom rastresitosti 1,30. Izvedba, kontrola kakvoće i obračun prema OTU 2-07. | m3 | 20 |  | 0
II | ZEMLJANI RADOVI UKUPNO: |  |  |  | 0

## 3. AB
Redni broj | Opis | Jedinica mjere | Količina | Jedinična cijena | Ukupno
III | ARMIRANOBETONSKI RADOVI
1. | Armiranobetonsko okno
Stavka uključuje sve potrebne radove za izvedbu armiranobetonskog okna svijetlih dimenzija 3,00x1,60x2,00 m. Okno se izvodi vodonepropusno, klase betona C 30/37, prema nacrtima u projektnoj dokumentaciji. Stavka uključuje i montažu i demontažu potrebne oplate te RDS uvodnice za cjevovode i bužire u zidovima okna za postizanje vodonepropusnosti. Okno je porebno izvesti s nadvišenjem kote poklopca od 30 cm iznad razine okolnog terena.
| obračun po kompletu | kpl | 1 |  | 0
III | ARMIRANOBETONSKI RADOVI UKUPNO: |  |  |  | 0

## 4. VODOINSTALERSKI
Redni broj | Opis | Jedinica mjere | Količina | Jedinična cijena | Ukupno
IV | VODOINSTALERSKI RADOVI
1. | PEHD cijevi
Dobava materijala i postava PEHD cijevi određenog promjera za dovod vode do prskalica. Cijevi se izvode prema projektu, kako bi se do svake prskalicedovela dovoljna količina vode.
| - cijev PEHD100 ø63 PN10, SDR 17 | m' | 710 |  | 0
| - cijev PEHD100 ø50 PN10, SDR 17 | m' | 400 |  | 0
| - cijev PEHD100 ø25 PN10, SDR 17 | m' | 24 |  | 0
| - fazonski komadi | kpl | 1 |  | 0
2. | Dobava i postava ventila i ormarića
Dobava materijala te postava upravljačkih ventila i ormarića u tlu. Stavkom je obuhvaćena i postava sve opreme potrebne za normalno funkcioniranje navodnjavanja.
| - ručni ventil 3/4" | kom | 13 |  | 0
| - ručni ventil 1-1/2" | kom | 13 |  | 0
| - filter 1 1/2, 6 bara | kom | 1 |  | 0
| - ventilska kutija 14" (48,5 x 63 cm, h=29,5 cm) | kom | 7 |  | 0
| - ostali spojni pribor | kpl | 1 |  | 0
3. | Radovi na prilagodbi postojeće instalacije za navodnjavanje
Montažni radovi za smještaj postojeće garniture za navodnjavanje u novo betonsko okno. Stavka uključuje sve radove i potreban sitni materijal za prilagodbu na nove visinske kote.
| obračun po kompletu izvedenih radova | kpl | 1 |  | 0
4. | Nabava, dopremanje i montaža pumpe za vodu
Stavka uključuje nabavu dopremanje i montažu nove pumpe za vodu na mjestu postojeće. Minimalni tehnički zahtjevi: protok 12 m3/h, visina dizanja 100 m, temperatura medija -20/+60°C, P=5,5 kW, dovodnji i odvodni cjevovod 2''. Pumpa je predviđena kao horizontalna ili vertiklalna centrifugalna, prema DIN 24255 ili jednakovrijednoj normi.
| obračun po kompletu | kpl | 1 |  | 0
IV | VODOINSTALERSKI RADOVI UKUPNO: |  |  |  | 0

## 5. ELEKTROINSTALATERSKI
Redni broj | Opis | Jedinica mjere | Količina | Jedinična cijena | Ukupno
V | ELEKTROINSTALATERSKI RADOVI
1. | Postava kabela za napajanje
Dobava materijala te postava kabela za napajanje ormarića s elektroupravljanjem. U cijeni stavke je postava kabela u zaštitne cijevi, te polaganje u rovove uz vodovodne cijevi.
| - kabel NYY-O 2x1,5 | m' | 30 |  | 0
| - kabel NYY-O 7x1,5 | m' | 250 |  | 0
2. | Sustav za navodnjavanje
Stavka uključuje sve radove i opremu koju je potrebno ugraditi od interne vodovodne instalacije, a do pune funkcionlanbosti sustava navodnjavanja. Dobava materijala te postava u ormarić upravljačke jedinice. Stavkom je obuhvaćena komplet postava elemenata do potpune funkcionalnosti upravljačke jedinice, sasvim potrebnim spojnim materijalom.
2.1. | Pop-up rasprskivači za nogometne terene: Domet: 11,9 do 24,7 m Pritisak: 3,5 do 6,9 bara Protok: 2,54 do 8,24 m3/h 1” BSP ženski ulazni navoj SAM bespovratni ventil sprječava gravitacijsko curenje do visinske razlike 3,1 m Dimenzije: Visina dizanja rasprskivača: max 12,7 cm Ukupna visina rasprskivača: max 25,7 cm Izloženi promjer: max 4,8 cm Ukupni promjer: max 7,9 cm | kom | 24 |  | 0
2.2. | Programator navodnjavanja za 4 stanice, WiFi kompatibilan, ulaznog napona 230VAC (±10%) @ 50Hz, izlazna snage: 1A at 24VAC, master ventil / relej crpke, eksterna baterija (litij), radna temperatura do 65°C, vlažnost okoline max 95% do 49°C | kom | 1 |  | 0
2.3. | extension modula za 6 stanica | kom | 2 |  | 0
2.4. | WiFi modula za programator | kom | 1 |  | 0
2.5. | senzor oborina | kom | 1 |  | 0
2.6. | konektor 3x 1,5 mm2 (600 V max) | kom | 26 |  | 0
2.7. | ventil, 1"1/2 BSP ženski ulazni navoj, 24 VAC, za radni tlak do 10 bara | kom | 13 |  | 0
3. | Radovi na prilagodbi postojeće instalacije za navodnjavanje
Elektroinstalaterski radovi za premještanje postojećeg elektro ormarića i spajanje nove pumpe na izvedenu instalaciju u novom betonskom oknu. Stavka uključuje sve radove i potreban sitni materijal. (Napomena: Predmetni kabel do okna nije predmet ovog projekta. Isti će se izvesti prema naputku nadzornog inženjera i odobrenju lokalnog HEP ODS-a, dostatnog kapaciteta za napajanje odabrane pumpe).
| obračun po kompletu izvedenih radova | kpl | 1 |  | 0
V | ELEKTROINSTALATERSKI RADOVI UKUPNO: |  |  |  | 0

## REKAPITULACIJA
REKAPITULACIJA
I | PRIPREMNI RADOVI | 0
II | ZEMLJANI RADOVI | 0
III | ARMIRANOBETONSKI RADOVI | 0
IV | VODOINSTALATERSKI RADOVI | 0
V | ELEKTROINSTALATERSKI RADOVI | 0
| GRAĐ.-OBRTNIČKI RADOVI UKUPNO | 0
| UKUPNO (bez PDV-a): | 0
| PDV (25%) | 0
| SVEUKUPNO (sa PDV-om): | 0
Potpis ponuditelja: